## Folha 1
IVM029 | Ud |  | Terminal de ventilação, para cobertura.
Terminal de ventilação, para cobertura, de 1159 mm de comprimento, cor preto, para conduta de saída de 125 mm de diâmetro.
Unitário |  | Ud |  | Descrição | Rend. | Preço unitário | Importância
mt42wol052a |  | Ud |  | Terminal de ventilação, para cobertura, de 1159 mm de comprimento, cor preto, para conduta de saída de 125 mm de diâmetro. | 1 | 11191.3 | 11191.3
mo005 |  | h |  | Oficial de 1ª instalador de ar condicionado. | 0.167 | 138.06 | 23.06
mo104 |  | h |  | Ajudante de instalador de ar condicionado. | 0.167 | 100.25 | 16.74
|  | % |  | Custos directos complementares | 2 | 11231.1 | 224.62
Custo de manutenção decenal: 1.947,47MT nos primeiros 10 anos. | [5 empty] | Total: | 11455.7