## Folha 1
IVM034 | Ud |  | Caixa de admissão.
Caixa de extracção composta por ventilador centrífugo, com turbina de pás curvadas para a frente, motor de três velocidades para alimentação monofásica a 230 V e 50 Hz de frequência, com protecção térmica, carcaça exterior de aço galvanizado a quente, interruptor on/off e pressostato, de potência nominal 207 W, caudal máximo 1900 m³/h, nível de pressão sonora 42 dBA, com boca de entrada lateral para ligação a conduta de extracção de 355 mm de diâmetro e boca de saída lateral de 355 mm de diâmetro; instalação no extremo exterior da conduta de admissão (boca de admissão). Inclusive acessórios e elementos de fixação.
Unitário |  | Ud |  | Descrição | Rend. | Preço unitário | Importância
mt42svs300aj |  | Ud |  | Caixa de extracção composta por ventilador centrífugo, com turbina de pás curvadas para a frente, motor de três velocidades para alimentação monofásica a 230 V e 50 Hz de frequência, com protecção térmica, carcaça exterior de aço galvanizado a quente, interruptor on/off e pressostato, de potência nominal 207 W, caudal máximo 1900 m³/h, nível de pressão sonora 42 dBA, com boca de entrada lateral para ligação a conduta de extracção de 355 mm de diâmetro e boca de saída lateral de 355 mm de diâmetro. | 1 | 161283 | 161283
mt42svs910g |  | Ud |  | Acessórios e elementos de fixação de caixa de extracção. | 1 | 7322.93 | 7322.93
mo011 |  | h |  | Oficial de 1ª montador. | 0.223 | 138.06 | 30.79
mo080 |  | h |  | Ajudante de montador. | 0.223 | 100.44 | 22.4
|  | % |  | Custos directos complementares | 2 | 168659.12 | 3373.18
Custo de manutenção decenal: 242.564,92MT nos primeiros 10 anos. | [5 empty] | Total: | 172032.3