## Folha 1
IVM095 | Ud |  | Grelha motorizada.
Grelha motorizada de alumínio extrudido, fixação com clipes, formada por uma fila de lâminas horizontais controladas automaticamente pelo conjunto biela-motor em função do ciclo verão/inverno seleccionado no termostato, de 150x100 mm, anodizado cor prata, motorização com alimentação a 12 Vcc por cabo. Instalação em parede. Inclusive aro de montagem e elementos de fixação.
Unitário |  | Ud |  | Descrição | Rend. | Preço unitário | Importância
mt42cva030aa |  | Ud |  | Grelha motorizada de alumínio extrudido, fixação com clipes, formada por uma fila de lâminas horizontais controladas automaticamente pelo conjunto biela-motor em função do ciclo verão/inverno seleccionado no termostato, de 150x100 mm, anodizado cor prata, motorização com alimentação a 12 Vcc por cabo, com elementos de fixação. | 1 | 6303.4 | 6303.4
mt42cva031a |  | Ud |  | Aro de montagem para grelha, de chapa galvanizada, de 150x100 mm. | 1 | 96.45 | 96.45
mo005 |  | h |  | Oficial de 1ª instalador de ar condicionado. | 0.306 | 138.06 | 42.25
mo104 |  | h |  | Ajudante de instalador de ar condicionado. | 0.245 | 100.25 | 24.56
|  | % |  | Custos directos complementares | 2 | 6466.66 | 129.33
Custo de manutenção decenal: 2.222,85MT nos primeiros 10 anos. | [5 empty] | Total: | 6595.99