## Folha 1
IVN040 | Ud |  | Chapéu.
Chapéu de ABS, para conduta de saída de 125 mm de diâmetro exterior, acabamento liso, cor cinzento, com rede de protecção, rufo de chumbo de 500x500 mm e pescoço de ligação à conduta com junta.
Unitário |  | Ud |  | Descrição | Rend. | Preço unitário | Importância
mt42cvc120a |  | Ud |  | Chapéu de ABS, para conduta de saída de 125 mm de diâmetro exterior, acabamento liso, cor cinzento, com rede de protecção, rufo de chumbo de 500x500 mm e pescoço de ligação à conduta com junta. | 1 | 6546.54 | 6546.54
mo020 |  | h |  | Oficial de 1ª construção. | 0.167 | 134.36 | 22.44
mo112 |  | h |  | Operário especializado construção. | 0.084 | 98.35 | 8.26
|  | % |  | Custos directos complementares | 2 | 6577.24 | 131.54
Custo de manutenção decenal: 737,97MT nos primeiros 10 anos. | [5 empty] | Total: | 6708.78