## Folha 1
IVV070 | m |  | Conduta de poliestireno expandido.
Conduta de ventilação, formada por tubo circular rígido liso de poliestireno expandido, adequado para extracção e impulsão de ar para o exterior, de 160 mm de diâmetro interior, cor cinzento, com peça de ligação. Inclusive material auxiliar para montagem e fixação, acessórios e peças especiais.
Unitário |  | Ud |  | Descrição | Rend. | Preço unitário | Importância
mt42dai982a |  | Ud |  | Material auxiliar para montagem e fixação das condutas circulares rígidas lisas de poliestireno expandido de 160 mm de diâmetro interior. | 1 | 144.68 | 144.68
mt42dai981c |  | m |  | Tubo circular rígido liso de poliestireno expandido, adequado para extracção e impulsão de ar para o exterior, de 160 mm de diâmetro interior, cor cinzento, com peça de ligação, com o preço incrementado em 10% relativamente a acessórios e peças especiais. | 1 | 6366.09 | 6366.09
mo011 |  | h |  | Oficial de 1ª montador. | 0.226 | 138.06 | 31.2
mo080 |  | h |  | Ajudante de montador. | 0.113 | 100.44 | 11.35
|  | % |  | Custos directos complementares | 2 | 6553.32 | 131.07
Custo de manutenção decenal: 701,86MT nos primeiros 10 anos. | [5 empty] | Total: | 6684.39