## Folha 1
IVV220 | m | Conduta semi-rígida de polietileno.
Conduta de ventilação, formada por tubo semi-rígido, circular, multicamada, com a superfície exterior nervurada e a interior lisa, de polietileno de alta densidade (PEAD/HDPE), de cor azul, com tratamento antiestático, de 75 mm de diâmetro exterior. Inclusive material auxiliar para montagem e fixação, acessórios e peças especiais.
Unitário |  | Ud | Descrição | Rend. | Preço unitário | Importância
mt42ald111a |  | Ud | Material auxiliar para montagem e fixação das condutas semi-rígidas, circulares, multicamada, com a superfície exterior nervurada e a interior lisa, de polietileno de alta densidade (PEAD/HDPE), de 75 mm de diâmetro exterior. | 1 | 29.66 | 29.66
mt42ald110ac |  | m | Tubo semi-rígido, circular, multicamada, com a superfície exterior nervurada e a interior lisa, de polietileno de alta densidade (PEAD/HDPE), de cor azul, com tratamento antiestático, de 75 mm de diâmetro exterior, fornecido em rolos de 50 m de comprimento, com o preço incrementado em 10% relativamente a acessórios e peças especiais. | 1 | 652.51 | 652.51
mo011 |  | h | Oficial de 1ª montador. | 0.094 | 138.06 | 12.98
mo080 |  | h | Ajudante de montador. | 0.047 | 100.44 | 4.72
|  | % | Custos directos complementares | 2 | 699.87 | 14
Custo de manutenção decenal: 74,96MT nos primeiros 10 anos. |  |  |  |  | Total: | 713.87