## Folha 1
LAH010 | Ud | Porta de armário, de madeira.
Porta de armário de duas folhas de 215 cm de altura de 50x1,9 cm, de painel de aglomerado, acabamento em melamina, cor branca; aro de madeira maciça; guarnição de MDF, com acabamento em melamina cor branca na face exterior. Inclusive ferragens de pendurar, fecho e puxador sobre espelho comprido de latão, cor preto, acabamento brilhante, série básica.
Unitário |  | Ud | Descrição | Rend. | Preço unitário | Importância
mt22ata015ab |  | m | Guarnição de MDF, com acabamento em melamina, de cor branca, 70x10 mm. | 7 | 130.79 | 915.53
mt22pxh040aaa |  | Ud | Porta de armário de painel de aglomerado, acabamento em melamina, cor branca, 215x50x1,9 cm. | 2 | 5967.78 | 11935.6
mt23icx020 |  | Ud | Dobradiça copo oculta, de aço inoxidável, para porta de armário inferior ou superior de espessura maior que 15 mm. | 6 | 127.32 | 763.92
mt23hcl010aa |  | Ud | Jogo de puxador e espelho comprido de latão, cor preto, acabamento brilhante, série básica, para porta de armário. | 2 | 793.34 | 1586.68
mt23ppb050 |  | Ud | Íman de fecho para porta de armário inferior ou superior. | 4 | 31.84 | 127.36
mt23ppb031 |  | Ud | Parafuso de latão 21/35 mm. | 36 | 6.37 | 229.32
mo017 |  | h | Oficial de 1ª carpinteiro. | 1.248 | 136.3 | 170.1
mo058 |  | h | Ajudante de carpinteiro. | 1.248 | 101.06 | 126.12
|  | % | Custos directos complementares | 2 | 15854.6 | 317.09
Custo de manutenção decenal: 1.778,88MT nos primeiros 10 anos. |  |  |  |  | Total: | 16171.7