## Folha 1
LGM030 | Ud |  | Portão seccional para garagem, de madeira.
Portão seccional para garagem, formado por painel acanalado de madeira maciça, 300x250 cm, com abertura manual.
Unitário |  | Ud |  | Descrição |  | Rend. |  | Preço unitário | Importância
mt26pgs020f |  | Ud |  | Portão seccional para garagem, formado por painel acanalado de madeira maciça, 300x250 cm, caixa recolhedora forrada, carretel, molas de torção, roldanas, guias, acessórios e fechadura central com chave de segurança. Segundo EN 13241. |  | 1 |  | 201200 | 201200
mo020 |  | h |  | Oficial de 1ª construção. |  | 0.802 |  | 140.25 | 112.48
mo113 |  | h |  | Operário não qualificado construção. |  | 0.802 |  | 101.01 | 81.01
mo018 |  | h |  | Oficial de 1ª serralheiro. |  | 1.872 |  | 142.13 | 266.07
mo059 |  | h |  | Ajudante de serralheiro. |  | 1.872 |  | 105.07 | 196.69
|  | % |  | Custos directos complementares |  | 2 |  | 201857 | 4037.13
Custo de manutenção decenal: 41.178,73MT nos primeiros 10 anos. | [7 empty] | Total: | 205894
Referência e título da norma |  |  |  |  | Aplicabilidade(a) |  | Obrigatoriedade(b) |  |  | Sistema(c)
EN 13241:2003+A2:2016 |  |  |  |  | 1112020 |  | 1112020 |  |  | 1/3
Por tas e Por tões industriais e de garagem — Norma de produto, características de desempenho
(a) Data de entrada em aplicação da norma harmonizada
(b) Data final do período de coexistência
(c) Sistema de avaliação e verificação da regularidade do desempenho