## Folha 1
LGS010 | Ud |  | Portão de batente para garagem, de painéis sandwich isolantes de aço galvanizado.
Portão de batente de uma folha para garagem, formado por painel sandwich de aço galvanizado com núcleo isolante de espuma de poliuretano, de textura com relevo, com almofadas, 300x200 cm, com acabamento pré-lacado de cor branca, com aro e caixilho de perfis de aço laminado a frio, soldados entre si e ganchos para fixação à obra, com abertura manual.
Unitário |  | Ud |  | Descrição | Rend. | Preço unitário | Importância
mt26pga020bg |  | Ud |  | Portão de batente de uma folha para garagem, formado por painel sandwich de aço galvanizado com núcleo isolante de espuma de poliuretano, de textura com relevo, com almofadas, 300x200 cm, com acabamento pré-lacado de cor branca, com aro e caixilho de perfis de aço laminado a frio, soldados entre si e ganchos para fixação à obra, poste de aço zincado para agarre ou fixação à obra, jogo de ferragens de pendurar com passadores de fixação superior e inferior para a folha, fechadura e puxador de duas faces. Segundo EN 13241-1. | 1 | 196079 | 196079
mo020 |  | h |  | Oficial de 1ª construção. | 0.361 | 132.85 | 47.96
mo113 |  | h |  | Operário não qualificado construção. | 0.361 | 95.68 | 34.54
mo018 |  | h |  | Oficial de 1ª serralheiro. | 0.842 | 134.6 | 113.33
mo059 |  | h |  | Ajudante de serralheiro. | 0.842 | 99.5 | 83.78
|  | % |  | Custos directos complementares | 2 | 196359 | 3927.17
Custo de manutenção decenal: 40.057,14MT nos primeiros 10 anos. | [5 empty] | Total: | 200286