## Folha 1
LGS010 | Ud |  | Portão de batente para garagem, de painéis sandwich isolantes de aço galvanizado.
Portão de batente de duas folhas para garagem, formado por painel sandwich de aço galvanizado com núcleo isolante de espuma de poliuretano, de textura com relevo, com almofadas, 300x225 cm, com acabamento pré-lacado de cor branca, com aro e caixilho de perfis de aço laminado a frio, soldados entre si e ganchos para fixação à obra, com abertura automática. Inclusive material de ligação eléctrica e equipamento de automatismo fixado à obra para abertura e fecho automático de porta.
Unitário |  | Ud |  | Descrição | Rend. | Preço unitário | Importância
mt26pga020dh |  | Ud |  | Portão de batente de duas folhas para garagem, formado por painel sandwich de aço galvanizado com núcleo isolante de espuma de poliuretano, de textura com relevo, com almofadas, 300x225 cm, com acabamento pré-lacado de cor branca, com aro e caixilho de perfis de aço laminado a frio, soldados entre si e ganchos para fixação à obra, poste de aço zincado para agarre ou fixação à obra, fechadura e puxador de duas faces. Segundo EN 13241-1. | 1 | 219904 | 219904
mt26egm010bj |  | Ud |  | Equipamento de motorização para abertura e fecho automático, para portão de garagem de batente de duas folhas. | 1 | 85517 | 85517
mt26egm012 |  | Ud |  | Acessórios (fechadura, botão de pressão, emissor, receptor e fotocélula) para automatização de portão de garagem. | 1 | 28980.8 | 28980.8
mo020 |  | h |  | Oficial de 1ª construção. | 0.618 | 132.85 | 82.1
mo113 |  | h |  | Operário não qualificado construção. | 0.618 | 95.68 | 59.13
mo018 |  | h |  | Oficial de 1ª serralheiro. | 1.443 | 134.6 | 194.23
mo059 |  | h |  | Ajudante de serralheiro. | 1.443 | 99.5 | 143.58
mo003 |  | h |  | Oficial de 1ª electricista. | 5.572 | 136.52 | 760.69
|  | % |  | Custos directos complementares | 2 | 335642 | 6712.84
Custo de manutenção decenal: 68.470,96MT nos primeiros 10 anos. | [5 empty] | Total: | 342355