## Folha 1
LUA010 | Ud | Porta acústica, de aço.
Porta acústica interior de uma folha de batente, formada por duas chapas de aço, de 700x2000 mm de vão e altura de passagem e 50 mm de espessura, lacadas em cor a escolher, com reforços interiores longitudinais, entre os que se coloca um composto isolante multicamada, absorvente sonoro, com isolamento a sons de condução aérea de 52 dBA; inclusive aro metálico, vedante de neopreno para junta perimetral de estanquidade, duas dobradiças e puxador de fecho de pressão. Inclusive silicone neutro para a vedação das juntas perimetrais.
Unitário |  | Ud | Descrição | Rend. | Preço unitário | Importância
mt26pac010a |  | Ud | Porta acústica interior de uma folha de batente, formada por duas chapas de aço, de 700x2000 mm de vão e altura de passagem e 50 mm de espessura, lacadas em cor a escolher, com reforços interiores longitudinais, entre os que se coloca um composto isolante multicamada, absorvente sonoro, com isolamento a sons de condução aérea de 52 dBA; inclusive aro metálico, vedante de neopreno para junta perimetral de estanquidade, duas dobradiças e puxador de fecho de pressão. | 1 | 96371 | 96371
mt22www050b |  | Ud | Cartucho de 300 ml de silicone neutro oxímico, de elasticidade permanente e cura rápida, cor cinzento, intervalo de temperatura de trabalho de -60 a 150°C, com resistência aos raios UV, dureza Shore A aproximada de 22, segundo EN ISO 868 e alongamento na rotura >= 800%, segundo EN ISO 8339. | 0.864 | 456.23 | 394.18
mo020 |  | h | Oficial de 1ª construção. | 0.557 | 134.36 | 74.84
mo077 |  | h | Ajudante de construção. | 0.557 | 100.44 | 55.95
|  | % | Custos directos complementares | 2 | 96895.97 | 1937.92
Custo de manutenção decenal: 16.801,76MT nos primeiros 10 anos. |  |  |  |  | Total: | 98833.89