## Folha 1
LVL010 | m² |  | Película de privacidade, em envidraçado interior.
Película adesiva de poliéster, com faixas horizontais cor branca acabamento acetinado, de 10 mm com uma separação de 4 mm, grau de privacidade médio, de 40 microns de espessura, 1,52 m de largura e 25 m de comprimento, não inflamável, aplicada na face interior do envidraçado em interiores de fachada. Inclusive solução de água e sabão, para a limpeza da superfície do vidro e a colocação de películas adesivas.
Unitário |  | Ud |  | Descrição | Rend. | Preço unitário | Importância
mt21lmc030a |  | l |  | Líquido de limpeza à base de solução de água e sabão com 6% de água, para aplicar com pulverizador, para a limpeza da superfície do vidro e a colocação de películas adesivas. | 0.15 | 21.89 | 3.28
mt21lmc040h |  | m² |  | Película adesiva de poliéster, com faixas horizontais cor branca acabamento acetinado, de 10 mm com uma separação de 4 mm, grau de privacidade médio, de 40 microns de espessura, 1,52 m de largura e 25 m de comprimento, não inflamável, para a sua aplicação na face interior do envidraçado em interiores. | 1.05 | 743.68 | 780.86
mo055 |  | h |  | Oficial de 1ª vidraceiro. | 0.089 | 142.98 | 12.73
mo110 |  | h |  | Ajudante de vidraceiro. | 0.089 | 106.79 | 9.5
|  | % |  | Custos directos complementares | 2 | 806.37 | 16.13
Custo de manutenção decenal: 529,69MT nos primeiros 10 anos. | [5 empty] | Total: | 822.5