## Folha 1
LVT022 | Ud | Mola para porta de vidro temperado.
Mola para porta de vidro temperado, de aço inoxidável AISI 304, encastrada no pavimento, assente com argamassa de cimento, confeccionada em obra, dosificação 1:6.
Unitário |  |  | Ud | Descrição | Rend. | Preço unitário | Importância
mt08aaa010a |  |  | m³ | Água. | 0.006 | 68.61 | 0.41
mt01arg005a |  |  | t | Areia de pedreira, para argamassa preparada em obra. | 0.002 | 717.47 | 1.43
mt08cem000n |  |  | kg | Cimento cinzento em sacos. | 0.25 | 5.64 | 1.41
mt21vts030 |  |  | Ud | Mola para porta de vidro, de aço inoxidável AISI 304, para encastrar no pavimento. | 1 | 15013 | 15013
mq06hor010 |  |  | h | Betoneira eléctrica com uma capacidade de amassadura de 160 l. | 0.005 | 123.37 | 0.62
mo020 |  |  | h | Oficial de 1ª construção. | 0.669 | 134.36 | 89.89
mo113 |  |  | h | Operário não qualificado construção. | 0.167 | 96.77 | 16.16
mo011 |  |  | h | Oficial de 1ª montador. | 0.334 | 138.06 | 46.11
mo080 |  |  | h | Ajudante de montador. | 0.078 | 100.44 | 7.83
|  |  | % | Custos directos complementares | 2 | 15176.86 | 303.54
[6 empty] | Total: | 15480.4