## Folha 1
NAN120 | m² |  | Isolamento térmico pelo interior de coberturas inclinadas sobre espaço não habitável.
Isolamento térmico pelo interior de coberturas inclinadas sobre espaço não habitável, com espuma rígida de poliuretano projectado "in situ", densidade mínima 45 kg/m³, espessura média mínima 50 mm.
Unitário |  | Ud |  | Descrição |  | Rend. |  | Preço unitário | Importância
mt16poc010n |  | m² |  | Espuma rígida de poliuretano projectado "in situ", densidade mínima 45 kg/m³, espessura média mínima 50 mm, aplicado em coberturas inclinadas, segundo EN 14315-1. |  | 1.1 |  | 1042.36 | 1146.6
mq08mpa030 |  | h |  | Maquinaria para projecção de produtos isolantes. |  | 0.1 |  | 605.41 | 60.54
mo030 |  | h |  | Oficial de 1ª aplicador de produtos isolantes. |  | 0.181 |  | 132.85 | 24.05
mo068 |  | h |  | Ajudante de aplicador de produtos isolantes. |  | 0.181 |  | 99.31 | 17.98
|  | % |  | Custos directos complementares |  | 2 |  | 1249.17 | 24.98
Custo de manutenção decenal: 25,48MT nos primeiros 10 anos. | [7 empty] | Total: | 1274.15
Referência e título da norma |  |  |  |  | Aplicabilidade(a) |  | Obrigatoriedade(b) |  |  | Sistema(c)
EN 14315-1:2013 |  |  |  |  | 1112010 |  | 1112010 |  |  | 1/3/4
Produtos de isolamento térmico para aplicações em edifícios — Espumas rígidas de poliuretano (PUR) e de poli-isocianurato (PIR) produzidas e injetadas em obra — Par te 1: Especificação para o sistema de injeção de espuma rígida antes da aplicação em obra
(a) Data de entrada em aplicação da norma harmonizada
(b) Data final do período de coexistência
(c) Sistema de avaliação e verificação da regularidade do desempenho