## Folha 1
NBO030 | m² |  | Isolamento sonoro a sons de condução aérea em revestimento interior autoportante de placas, com painéis entre montantes e complexos multicamada entre placas.
Isolamento sonoro a sons de condução aérea, em revestimento interior autoportante de placas, realizado com complexo multicamada, de 6,4 mm de espessura, aderido entre as placas com cola.
Unitário |  | Ud | Descrição | Rend. | Preço unitário | Importância
mt16ppt025i |  | m² | Complexo multicamada, de 6,4 mm de espessura, formado por duas lâminas de espuma de polietileno reticulado, de 3 mm de espessura cada uma, e uma lâmina de chumbo de 0,35 mm de espessura intercalada entre ambas; com 24,5 dB de índice global de redução sonora, Rw, segundo EN ISO 10140-2. | 1.05 | 3179.81 | 3338.8
mt16npg031 |  | kg | Cola. | 0.3 | 737.35 | 221.21
mo101 |  | h | Ajudante de montador de isolamentos. | 0.056 | 99.31 | 5.56
|  | % | Custos directos complementares | 2 | 3565.57 | 71.31
Custo de manutenção decenal: 72,74MT nos primeiros 10 anos. |  |  |  |  | Total: | 3636.88