## Folha 1
NCA030 | Ud |  | Amortecedor metálico de mola, montado em pavimento, base ou estrutura.
Amortecedor metálico de mola, de 195x82x127 mm, de 193 kg de carga mínima e 450 kg de carga máxima, formado por mola de aço de alta resistência acabamento com tinta epóxi cor azul, caçoletas metálicas coladas através de duplo sistema de segurança por varetas internas e massa viscoelástica, peça interna de polietileno e base metálica em ambos os extremos com orifícios abertos, montado em pavimento, base ou estrutura. Inclusive acessórios de montagem.
Unitário |  | Ud |  | Descrição | Rend. | Preço unitário | Importância
mt16avg040k |  | Ud |  | Amortecedor metálico de mola, de 195x82x127 mm, de 193 kg de carga mínima e 450 kg de carga máxima, formado por mola de aço de alta resistência acabamento com tinta epóxi cor azul, caçoletas metálicas coladas através de duplo sistema de segurança por varetas internas e massa viscoelástica, peça interna de polietileno e base metálica em ambos os extremos com orifícios abertos, para montar em pavimento, base ou estrutura. Inclusive acessórios de montagem. | 1 | 2028.66 | 2028.66
mo011 |  | h |  | Oficial de 1ª montador. | 0.111 | 136.52 | 15.15
mo080 |  | h |  | Ajudante de montador. | 0.111 | 99.31 | 11.02
|  | % |  | Custos directos complementares | 2 | 2054.83 | 41.1
Custo de manutenção decenal: 377,27MT nos primeiros 10 anos. | [5 empty] | Total: | 2095.93