## Folha 1
NCA030 | Ud |  | Amortecedor metálico de mola, montado em pavimento, base ou estrutura.
Amortecedor metálico de mola, de 195x82x127 mm, de 20 kg de carga mínima e 50 kg de carga máxima, formado por mola de aço de alta resistência acabamento com tinta epóxi cor azul, caçoletas metálicas coladas através de duplo sistema de segurança por varetas internas e massa viscoelástica, peça interna de polietileno e base metálica em ambos os extremos com orifícios abertos, montado em pavimento, base ou estrutura. Inclusive acessórios de montagem.
Unitário |  | Ud |  | Descrição | Rend. | Preço unitário | Importância
mt16avg040c |  | Ud |  | Amortecedor metálico de mola, de 195x82x127 mm, de 20 kg de carga mínima e 50 kg de carga máxima, formado por mola de aço de alta resistência acabamento com tinta epóxi cor azul, caçoletas metálicas coladas através de duplo sistema de segurança por varetas internas e massa viscoelástica, peça interna de polietileno e base metálica em ambos os extremos com orifícios abertos, para montar em pavimento, base ou estrutura. Inclusive acessórios de montagem. | 1 | 706.94 | 706.94
mo011 |  | h |  | Oficial de 1ª montador. | 0.111 | 136.52 | 15.15
mo080 |  | h |  | Ajudante de montador. | 0.111 | 99.31 | 11.02
|  | % |  | Custos directos complementares | 2 | 733.11 | 14.66
Custo de manutenção decenal: 134,60MT nos primeiros 10 anos. | [5 empty] | Total: | 747.77