## Folha 1
NCA030 | Ud |  | Amortecedor metálico de mola, montado em pavimento, base ou estrutura.
Amortecedor metálico de 4 molas, de 200x170x127 mm, de 471 kg de carga mínima e 1100 kg de carga máxima, formado por 4 mola de aço de alta resistência acabamento com tinta epóxi cor azul, caçoletas metálicas coladas através de duplo sistema de segurança por varetas internas e massa viscoelástica, peças internas de polietileno e base metálica em ambos os extremos com orifícios abertos, montado em pavimento, base ou estrutura. Inclusive acessórios de montagem.
Unitário |  | Ud |  | Descrição | Rend. | Preço unitário | Importância
mt16avg050bib |  | Ud |  | Amortecedor metálico de 4 molas, de 200x170x127 mm, de 471 kg de carga mínima e 1100 kg de carga máxima, formado por 4 mola de aço de alta resistência acabamento com tinta epóxi cor azul, caçoletas metálicas coladas através de duplo sistema de segurança por varetas internas e massa viscoelástica, peças internas de polietileno e base metálica em ambos os extremos com orifícios abertos, para montar em pavimento, base ou estrutura. | 1 | 9561.75 | 9561.75
mo011 |  | h |  | Oficial de 1ª montador. | 0.134 | 136.52 | 18.29
mo080 |  | h |  | Ajudante de montador. | 0.134 | 99.31 | 13.31
|  | % |  | Custos directos complementares | 2 | 9593.35 | 191.87
Custo de manutenção decenal: 1.761,34MT nos primeiros 10 anos. | [5 empty] | Total: | 9785.22