## Folha 1
NCA030 | Ud | Amortecedor metálico de mola, montado em pavimento, base ou estrutura.
Amortecedor metálico de 4 molas, de 200x170x127 mm, de 643 kg de carga mínima e 1500 kg de carga máxima, formado por 4 mola de aço de alta resistência acabamento com tinta epóxi cor azul, caçoletas metálicas coladas através de duplo sistema de segurança por varetas internas e massa viscoelástica, peças internas de polietileno e base metálica em ambos os extremos com orifícios abertos, montado em pavimento, base ou estrutura. Inclusive acessórios de montagem.
Unitário |  | Ud | Descrição | Rend. | Preço unitário | Importância
mt16avg050bmb |  | Ud | Amortecedor metálico de 4 molas, de 200x170x127 mm, de 643 kg de carga mínima e 1500 kg de carga máxima, formado por 4 mola de aço de alta resistência acabamento com tinta epóxi cor azul, caçoletas metálicas coladas através de duplo sistema de segurança por varetas internas e massa viscoelástica, peças internas de polietileno e base metálica em ambos os extremos com orifícios abertos, para montar em pavimento, base ou estrutura. | 1 | 12566.3 | 12566.3
mo011 |  | h | Oficial de 1ª montador. | 0.134 | 136.52 | 18.29
mo080 |  | h | Ajudante de montador. | 0.134 | 99.31 | 13.31
|  | % | Custos directos complementares | 2 | 12597.9 | 251.96
Custo de manutenção decenal: 2.312,97MT nos primeiros 10 anos. |  |  |  |  | Total: | 12849.8