## Folha 1
NDC010 | m² |  | Drenagem sob ensoleiramento geral, com lâminas nodulares.
Drenagem sob ensoleiramento geral, com tela drenante de estrutura nodular de polietileno de alta densidade (PEAD/HDPE), com nódulos de 7,5 mm de altura, resistência à compressão 150 kN/m² segundo EN ISO 604, capacidade de drenagem 5 l/(s·m) e massa nominal 0,5 kg/m², preparada para receber directamente o betão do ensoleiramento geral. Colocação em obra: com sobreposições na base do ensoleiramento geral, sobre o terreno.
Unitário |  | Ud |  | Descrição | Rend. | Preço unitário | Importância
mt14gdo010a |  | m² |  | Tela drenante de estrutura nodular de polietileno de alta densidade (PEAD/HDPE), com nódulos de 7,5 mm de altura, resistência à compressão 150 kN/m² segundo EN ISO 604, capacidade de drenagem 5 l/(s·m) e massa nominal 0,5 kg/m². | 1.1 | 201.16 | 221.28
mo029 |  | h |  | Oficial de 1ª aplicador de lâminas impermeabilizantes. | 0.056 | 134.36 | 7.52
mo067 |  | h |  | Ajudante de aplicador de lâminas impermeabilizantes. | 0.056 | 100.44 | 5.62
|  | % |  | Custos directos complementares | 2 | 234.42 | 4.69
Custo de manutenção decenal: 9,56MT nos primeiros 10 anos. | [5 empty] | Total: | 239.11