## Folha 1
NIM009 | m² | Impermeabilização de muro de betão em contacto com o terreno, pela sua face exterior, com emulsões asfálticas.
Impermeabilização de muro de betão em contacto com o terreno, pela sua face exterior, com emulsão betuminosa aniónica monocomponente, à base de betumes e resinas, aplicada em duas demãos, (rendimento: 1 kg/m² cada demão).
Unitário |  |  | Ud | Descrição | Rend. | Preço unitário | Importância
mt14ieb010a |  |  | kg | Emulsão betuminosa aniónica monocomponente, à base de betumes e resinas. | 2 | 206.77 | 413.54
mo032 |  |  | h | Oficial de 1ª aplicador de produtos impermeabilizantes. | 0.123 | 134.36 | 16.53
mo070 |  |  | h | Ajudante de aplicador de produtos impermeabilizantes. | 0.123 | 100.44 | 12.35
|  |  | % | Custos directos complementares | 2 | 442.42 | 8.85
Custo de manutenção decenal: 22,56MT nos primeiros 10 anos. | [5 empty] | Total: | 451.27