## Folha 1
NLD010 | m² |  | Impermeabilização líquida de floreira, pelo interior.
Impermeabilização líquida de floreira, pelo interior, com duas demãos de revestimento contínuo elástico impermeabilizante, acabamento acetinado, cor vermelho, de 1,2 mm de espessura mínima; com prévia aplicação de uma demão de primário de dois componentes, à base de resina epóxi em dispersão aquosa, incolor, acabamento acetinado. Inclusive geotêxtil não tecido de fibras de poliéster e massa tixotrópica, para a resolução de pontos singulares.
Unitário |  | Ud |  | Descrição | Rend. | Preço unitário | Importância
mt15dag500a |  | l |  | Primário de dois componentes, à base de resina epóxi em dispersão aquosa, incolor, acabamento acetinado, para aplicar com trincha, rolo ou pistola. | 0.2 | 3372.92 | 674.58
mt15dag504a |  | m² |  | Geotêxtil não tecido de fibras de poliéster, de 100 g/m² de massa superficial e 0,82 mm de espessura, fornecido em rolos de 0,2x100 m. | 0.05 | 296.68 | 14.83
mt15dag502a |  | kg |  | Massa tixotrópica à base de poliuretano líquido, cor cinzento. | 0.1 | 1882.47 | 188.25
mt15dag501c |  | kg |  | Revestimento contínuo elástico impermeabilizante, à base de resina de poliuretano monocomponente, dióxido de titânio, pigmentos, pigmentos extendedores seleccionados, acabamento acetinado, cor vermelho, anti-caruncho e anti-verdete, com resistência aos álcalis, para aplicar com trincha, rolo ou pistola. | 1.5 | 1513.79 | 2270.69
mo032 |  | h |  | Oficial de 1ª aplicador de produtos impermeabilizantes. | 0.167 | 134.36 | 22.44
mo070 |  | h |  | Ajudante de aplicador de produtos impermeabilizantes. | 0.167 | 100.44 | 16.77
|  | % |  | Custos directos complementares | 2 | 3187.56 | 63.75
Custo de manutenção decenal: 130,05MT nos primeiros 10 anos. | [5 empty] | Total: | 3251.31