## Folha 1
NLF005 | m² |  | Impermeabilização líquida de cornija ou beirado.
Impermeabilização líquida de cornija ou beirado de betão armado, com três demãos de revestimento elástico impermeabilizante, cor branco, composto de polímeros sintéticos em dispersão, cargas e pigmentos minerais e fibras, 2,25 kg/m², sobre argamassa de cimento, confeccionada em obra, com aditivo hidrófugo, dosificação 1:6, com pendente de 1% a 5%, acabamento afagado.
Unitário |  | Ud |  | Descrição | Rend. | Preço unitário | Importância
mt28mic030c |  | kg |  | Revestimento elástico impermeabilizante, cor branco, composto de polímeros sintéticos em dispersão, cargas e pigmentos minerais e fibras. | 2.25 | 694.91 | 1563.55
mt08aaa010a |  | m³ |  | Água. | 0.006 | 68.61 | 0.41
mt01arg005a |  | t |  | Areia de pedreira, para argamassa preparada em obra. | 0.033 | 717.47 | 23.68
mt08cem000n |  | kg |  | Cimento cinzento em sacos. | 5 | 5.64 | 28.2
mt08adt010 |  | kg |  | Aditivo hidrófugo para impermeabilização de argamassas ou betões. | 0.1 | 54.89 | 5.49
mq06hor010 |  | h |  | Betoneira eléctrica com uma capacidade de amassadura de 160 l. | 0.014 | 123.37 | 1.73
mo032 |  | h |  | Oficial de 1ª aplicador de produtos impermeabilizantes. | 0.29 | 134.36 | 38.96
mo070 |  | h |  | Ajudante de aplicador de produtos impermeabilizantes. | 0.29 | 100.44 | 29.13
|  | % |  | Custos directos complementares | 2 | 1691.15 | 33.82
[6 empty] | Total: | 1724.97