## Folha 1
NLF010 | m² |  | Impermeabilização líquida de remate superior de parapeito e fachada.
Impermeabilização líquida de remate superior de parapeito e fachada, com três demãos de revestimento elástico impermeabilizante, cor cinzento, composto de polímeros sintéticos em dispersão, cargas e pigmentos minerais e fibras, 2,25 kg/m². O preço não inclui o elemento de protecção.
Unitário |  | Ud |  | Descrição | Rend. | Preço unitário | Importância
mt28mic030b |  | kg |  | Revestimento elástico impermeabilizante, cor cinzento, composto de polímeros sintéticos em dispersão, cargas e pigmentos minerais e fibras. | 2.25 | 694.91 | 1563.55
mo032 |  | h |  | Oficial de 1ª aplicador de produtos impermeabilizantes. | 0.111 | 134.36 | 14.91
mo070 |  | h |  | Ajudante de aplicador de produtos impermeabilizantes. | 0.111 | 100.44 | 11.15
|  | % |  | Custos directos complementares | 2 | 1589.61 | 31.79
Custo de manutenção decenal: 227,00MT nos primeiros 10 anos. | [5 empty] | Total: | 1621.4