## Folha 1
NTD010 | Ud | Condicionamento acústico, com painéis autoportantes suspensos da laje.
Condicionamento acústico, situado a uma altura maior ou igual a 4 m, com painel acústico autoportante de lã mineral, de 1200x600x40 mm, revestido nas duas faces com um véu mineral de cor Blanco, acabamento com um aro metálico lacado, cor branca, suspenso da laje com correntes de aço zincado de 1,4 mm de diâmetro e ganchos de aço zincado.
Unitário |  |  | Ud | Descrição | Rend. | Preço unitário | Importância
mt16par130acbab |  |  | Ud | Painel acústico autoportante de lã mineral, de 1200x600x40 mm, revestido nas duas faces com um véu mineral de cor Blanco, acabamento com um aro metálico lacado, cor branca, Euroclasse A1 de reacção ao fogo segundo NP EN 13501-1. | 1 | 6386.34 | 6386.34
mt12par200 |  |  | m | Corrente de aço zincado, de 1,4 mm de diâmetro; para suspensão de painéis de lã de rocha. | 2 | 147.47 | 294.94
mt12par201 |  |  | Ud | Gancho de aço zincado; para suspensão de painéis de lã de rocha. | 2 | 17.28 | 34.56
mo054 |  |  | h | Oficial de 1ª montador de isolamentos. | 0.368 | 136.52 | 50.24
mo101 |  |  | h | Ajudante de montador de isolamentos. | 0.061 | 99.31 | 6.06
|  |  | % | Custos directos complementares | 2 | 6772.14 | 135.44
Custo de manutenção decenal: 345,38MT nos primeiros 10 anos. | [5 empty] | Total: | 6907.58