## Folha 1
QRA011 | m | Enchimento de telhas de beirado em cobertura inclinada.
Enchimento de telhas de beirado com argamassa de cimento, confeccionada em obra, com aditivo hidrófugo, dosificação 1:6, em cobertura inclinada.
Unitário |  |  | Ud | Descrição | Rend. | Preço unitário | Importância
mt08aaa010a |  |  | m³ | Água. | 0.006 | 68.32 | 0.41
mt01arg005a |  |  | t | Areia de pedreira, para argamassa preparada em obra. | 0.049 | 713.98 | 34.99
mt08cem000n |  |  | kg | Cimento cinzento em sacos. | 7.5 | 5.62 | 42.15
mq06hor010 |  |  | h | Betoneira eléctrica com uma capacidade de amassadura de 160 l. | 0.021 | 122.29 | 2.57
mo020 |  |  | h | Oficial de 1ª construção. | 0.267 | 132.85 | 35.47
mo113 |  |  | h | Operário não qualificado construção. | 0.267 | 95.68 | 25.55
|  |  | % | Custos directos complementares | 2 | 141.14 | 2.82
[6 empty] | Total: | 143.96