## Folha 1
QTF030 | m² |  | Cobertura inclinada de placas.
Cobertura inclinada de placas translúcidas de policarbonato, de perfil grande onda, fixadas mecanicamente, com uma pendente maior que 10%.
Unitário |  | Ud |  | Descrição | Rend. | Preço unitário | Importância
mt13lpo100cc |  | m² |  | Placa translúcida de policarbonato, de perfil grande onda, formada por resina termoplástica de policarbonato, de 1 mm de espessura, com uma transmissão de luminosidade de 90%. | 1.2 | 544.39 | 653.27
mt13lpo040a |  | m |  | Peça de cumeeira, cor preto, para coberturas de placas. | 0.1 | 324.72 | 32.47
mt13lpo020a |  | m |  | Peça de remate perimetral para coberturas de placas. | 0.1 | 271.95 | 27.2
mt13lpo070a |  | Ud |  | Arejador de 86x47 cm, para coberturas de placas. | 0.02 | 4199.8 | 84
mt13blw120 |  | Ud |  | Parafuso auto-perfurante para fixação de placas. | 2 | 23.32 | 46.64
mo051 |  | h |  | Oficial de 1ª montador de painéis metálicos. | 0.101 | 84.52 | 8.54
mo098 |  | h |  | Ajudante de montador de painéis metálicos. | 0.101 | 60.21 | 6.08
|  | % |  | Meios auxiliares | 2 | 858.2 | 17.16
|  | % |  | Custos indirectos | 3 | 875.36 | 26.26
Custo de manutenção decenal: 261,47MT nos primeiros 10 anos. | [5 empty] | Total: | 901.62