## Folha 1
QUA012 | Ud | Peças especiais para cobertura inclinada de placas asfálticas.
Arejador, de 86x47 cm, para cobertura inclinada, com uma pendente maior que 10%. Inclusive acessórios de fixação das peças às placas.
Unitário |  |  | Ud | Descrição | Rend. | Preço unitário | Importância
mt13lpo070a |  |  | Ud | Arejador, de 86x47 cm, para cobertura de placas asfálticas. | 1 | 7700.67 | 7700.67
mt13lpo033a |  |  | Ud | Prego, para fixação sobre suporte de betão. | 12 | 9.9 | 118.8
mo051 |  |  | h | Oficial de 1ª montador de painéis metálicos. | 0.39 | 136.52 | 53.24
mo098 |  |  | h | Ajudante de montador de painéis metálicos. | 0.195 | 99.31 | 19.37
|  |  | % | Custos directos complementares | 2 | 7892.08 | 157.84
[6 empty] | Total: | 8049.92