## Folha 1
QUA012 | Ud |  | Peças especiais para cobertura inclinada de placas asfálticas.
Clarabóia de cúpula de abrir parabólica, com abertura projectante, de 36 cm de largura, 42 cm de comprimento e 15 cm de altura, com placa rectangular de perfil ondulado, de 89x66 cm, para cobertura inclinada, com uma pendente maior que 10%. Inclusive acessórios de fixação das peças às placas.
Unitário |  | Ud |  | Descrição | Rend. | Preço unitário | Importância
mt21clo010a |  | Ud |  | Clarabóia de cúpula de abrir parabólica, com abertura projectante, de 36 cm de largura, 42 cm de comprimento e 15 cm de altura, com placa rectangular de perfil ondulado, de 89x66 cm, para cobertura de placas asfálticas. | 1 | 12545 | 12545
mt13lpo032c |  | Ud |  | Prego, para fixação sobre suporte de madeira. | 16 | 6.45 | 103.2
mo051 |  | h |  | Oficial de 1ª montador de painéis metálicos. | 0.279 | 136.52 | 38.09
mo098 |  | h |  | Ajudante de montador de painéis metálicos. | 0.167 | 99.31 | 16.58
|  | % |  | Custos directos complementares | 2 | 12702.9 | 254.06
[6 empty] | Total: | 12957