## Folha 1
QUA012 | Ud |  | Peças especiais para cobertura inclinada de placas asfálticas.
Placa translúcida de poliéster, de perfil ondulado, de 95x200 cm, para cobertura inclinada, com uma pendente maior que 10%. Inclusive acessórios de fixação das peças às placas.
Unitário |  | Ud |  | Descrição | Rend. | Preço unitário | Importância
mt13lpo180a |  | Ud |  | Placa translúcida de poliéster, de perfil ondulado, de 95x200 cm, para cobertura de placas asfálticas. | 1 | 2606.52 | 2606.52
mt13lpo032c |  | Ud |  | Prego, para fixação sobre suporte de madeira. | 29 | 6.45 | 187.05
mo051 |  | h |  | Oficial de 1ª montador de painéis metálicos. | 0.501 | 136.52 | 68.4
mo098 |  | h |  | Ajudante de montador de painéis metálicos. | 0.223 | 99.31 | 22.15
|  | % |  | Custos directos complementares | 2 | 2884.12 | 57.68
[6 empty] | Total: | 2941.8