## Folha 1
QUH011 | m² |  | Painéis de fibrocimento sem amianto, com isolamento incorporado, para montagem de revestimento de telhas de betão.
Painéis Naturtherm "EURONIT", formados por placa ondulada de fibrocimento sem amianto, perfil Granonda, gama Rústica, cor argila, na face exterior, núcleo isolante de espuma de poliuretano e acabamento interior superficial de alumínio estampado como barreira anti-vapor; de 2500 mm de comprimento, 1100 mm de largura e 54 mm de espessura, colocadas com uma sobreposição transversal de 20 cm e fixadas mecanicamente a qualquer tipo de madre estrutural, para montagem de revestimento de telha de betão de perfil plano, em cobertura inclinada, com uma pendente maior que 15%.
Unitário |  | Ud |  | Descrição |  | Rend. |  | Preço unitário | Importância
mt13eur015sa |  | Ud |  | Painel Naturtherm "EURONIT", formado por placa ondulada de fibrocimento sem amianto, perfil Granonda, gama Rústica, cor argila, na face exterior, núcleo isolante de espuma de poliuretano e acabamento interior superficial de alumínio estampado como barreira anti-vapor; de 2500 mm de comprimento, 1100 mm de largura e 54 mm de espessura. Segundo EN 494. |  | 0.435 |  | 7532.69 | 3276.72
mt13eur100c |  | Ud |  | Kit de acessórios de fixação, para placas onduladas de fibrocimento sem amianto, "EURONIT". |  | 1 |  | 912.94 | 912.94
mo051 |  | h |  | Oficial de 1ª montador de painéis metálicos. |  | 0.181 |  | 100.05 | 18.11
mo098 |  | h |  | Ajudante de montador de painéis metálicos. |  | 0.181 |  | 71.36 | 12.92
|  | % |  | Custos directos complementares |  | 2 |  | 4220.69 | 84.41
[8 empty] | Total: | 4305.1
Referência e título da norma |  |  |  |  | Aplicabilidade(a) |  | Obrigatoriedade(b) |  |  | Sistema(c)
EN 494:2012+A1:2015 |  |  |  |  | 842016 |  | 842017
Placas perfiladas de fibrocimento e acessórios — Especificação de produto e métodos de ensaio
(a) Data de entrada em aplicação da norma harmonizada e início do período de coexistência
(b) Data final do período de coexistência / entrada em vigor da marcação CE
(c) Sistema de avaliação e verificação da regularidade do desempenho