## Folha 1
RAU110 | m |  | Perfil decorativo em revestimento interior com peças cerâmicas.
Listelo com perfil de secção quadrada de compósito (WPC), cor branco, em revestimento interior com peças cerâmicas de 12 mm de espessura. SUPORTE: paramento vertical, até 3 m de altura. COLOCAÇÃO: com o mesmo material que as peças cerâmicas.
Unitário |  | Ud |  | Descrição | Rend. | Preço unitário | Importância
mt19awa120n |  | m |  | Perfil de secção quadrada de compósito (WPC), cor branco de 2,5 m de comprimento, para utilização decorativa em revestimentos com peças cerâmicas de 12 mm de espessura. | 1.05 | 685.73 | 720.02
mo024 |  | h |  | Oficial de 1ª ladrilhador (azulejador). | 0.139 | 132.85 | 18.47
|  | % |  | Custos directos complementares | 2 | 738.49 | 14.77
[6 empty] | Total: | 753.26