## Folha 1
RAU110 | m | Perfil decorativo em revestimento interior com peças cerâmicas.
Listelo com perfil arredondado de alumínio, acabamento anodizado, brilhante, cor prata, em revestimento interior com peças cerâmicas de 4,5 mm de espessura. SUPORTE: paramento vertical, até 3 m de altura. COLOCAÇÃO: com o mesmo material que as peças cerâmicas.
Unitário |  |  | Ud | Descrição | Rend. | Preço unitário | Importância
mt19awa130cblc |  |  | m | Perfil arredondado de alumínio, acabamento anodizado, brilhante, cor prata de 2,5 m de comprimento, para utilização decorativa em revestimentos com peças cerâmicas de 4,5 mm de espessura. | 1.05 | 954.86 | 1002.6
mo024 |  |  | h | Oficial de 1ª ladrilhador (azulejador). | 0.139 | 132.85 | 18.47
|  |  | % | Custos directos complementares | 2 | 1021.07 | 20.42
[6 empty] | Total: | 1041.49