## Folha 1
RAU110 | m | Perfil decorativo em revestimento interior com peças cerâmicas.
Listelo com perfil arredondado de alumínio, acabamento anodizado, brilhante, cor ouro, em revestimento interior com peças cerâmicas de 4,5 mm de espessura. SUPORTE: paramento vertical, de mais de 3 m de altura. COLOCAÇÃO: com o mesmo material que as peças cerâmicas.
Unitário |  |  | Ud | Descrição | Rend. | Preço unitário | Importância
mt19awa130cbmc |  |  | m | Perfil arredondado de alumínio, acabamento anodizado, brilhante, cor ouro de 2,5 m de comprimento, para utilização decorativa em revestimentos com peças cerâmicas de 4,5 mm de espessura. | 1.05 | 954.86 | 1002.6
mo024 |  |  | h | Oficial de 1ª ladrilhador (azulejador). | 0.153 | 132.85 | 20.33
|  |  | % | Custos directos complementares | 2 | 1022.93 | 20.46
[6 empty] | Total: | 1043.39