## Folha 1
RAU110 | m | Perfil decorativo em revestimento interior com peças cerâmicas.
Listelo com perfil de secção quadrada de aço inoxidável AISI 304, acabamento alto brilho, em revestimento interior com peças cerâmicas de 8 mm de espessura. SUPORTE: paramento vertical, de mais de 3 m de altura. COLOCAÇÃO: com o mesmo material que as peças cerâmicas.
Unitário |  | Ud | Descrição | Rend. | Preço unitário | Importância
mt19awa140ac |  | m | Perfil de secção quadrada de aço inoxidável AISI 304, acabamento alto brilho de 2,5 m de comprimento, para utilização decorativa em revestimentos com peças cerâmicas de 8 mm de espessura. | 1.05 | 1813.87 | 1904.56
mo024 |  | h | Oficial de 1ª ladrilhador (azulejador). | 0.153 | 132.85 | 20.33
|  | % | Custos directos complementares | 2 | 1924.89 | 38.5
[5 empty] | Total: | 1963.39