## Folha 1
RAU110 | m | Perfil decorativo em revestimento interior com peças cerâmicas.
Listelo com perfil de secção quadrada de aço inoxidável AISI 304, acabamento alto brilho, em revestimento interior com peças cerâmicas de 12 mm de espessura. SUPORTE: paramento vertical, de mais de 3 m de altura. COLOCAÇÃO: com o mesmo material que as peças cerâmicas.
Unitário |  | Ud | Descrição | Rend. | Preço unitário | Importância
mt19awa140ec |  | m | Perfil de secção quadrada de aço inoxidável AISI 304, acabamento alto brilho de 2,5 m de comprimento, para utilização decorativa em revestimentos com peças cerâmicas de 12 mm de espessura. | 1.05 | 1708.8 | 1794.24
mo024 |  | h | Oficial de 1ª ladrilhador (azulejador). | 0.153 | 132.85 | 20.33
|  | % | Custos directos complementares | 2 | 1814.57 | 36.29
[5 empty] | Total: | 1850.86