## Folha 1
RAU110 | m | Perfil decorativo em revestimento interior com peças cerâmicas.
Listelo com perfil de secção quadrada de aço inoxidável AISI 304, acabamento escovado, em revestimento interior com peças cerâmicas de 12 mm de espessura. SUPORTE: paramento vertical, de mais de 3 m de altura. COLOCAÇÃO: com o mesmo material que as peças cerâmicas.
Unitário |  | Ud | Descrição | Rend. | Preço unitário | Importância
mt19awa140fc |  | m | Perfil de secção quadrada de aço inoxidável AISI 304, acabamento escovado de 2,5 m de comprimento, para utilização decorativa em revestimentos com peças cerâmicas de 12 mm de espessura. | 1.05 | 2566.89 | 2695.23
mo024 |  | h | Oficial de 1ª ladrilhador (azulejador). | 0.153 | 132.85 | 20.33
|  | % | Custos directos complementares | 2 | 2715.56 | 54.31
[5 empty] | Total: | 2769.87