## Folha 1
RAX040 | m |  | Ponto singular com perfil "SCHLÜTER-SYSTEMS" em revestimento exterior com peças cerâmicas.
Esquina exterior com perfil de alumínio anodizado, acabamento natural, Schlüter-JOLLY-J 60 AE "SCHLÜTER-SYSTEMS", de 6 mm de altura, em revestimento exterior com peças cerâmicas. SUPORTE: paramento vertical. COLOCAÇÃO: com o mesmo material que as peças cerâmicas.
Unitário |  | Ud |  | Descrição | Rend. | Preço unitário | Importância
mt19als010kp |  | m |  | Perfil de alumínio anodizado, acabamento natural, Schlüter-JOLLY-J 60 AE "SCHLÜTER-SYSTEMS", de 6 mm de altura e 2,5 m de comprimento, com perfurações trapezoidais para a sua fixação, para a protecção de esquinas exteriores em revestimentos com peças cerâmicas. | 1.05 | 544.98 | 572.23
mo024 |  | h |  | Oficial de 1ª ladrilhador (azulejador). | 0.134 | 140.25 | 18.79
|  | % |  | Custos directos complementares | 2 | 591.02 | 11.82
[6 empty] | Total: | 602.84