## Folha 1
RBA040 | m² |  | Camada de argamassa de cal sobre paramento interior.
Camada de argamassa de cal, tipo GP CSIII W1, segundo EN 998-1, cor cinzento, de 15 mm de espessura, com aplicação de mestras, com acabamento afagado, aplicada mecanicamente, sobre paramento interior de alvenaria cerâmica, vertical, até 3 m de altura. Inclusive perfis de PVC, para formação de juntas. O preço inclui a protecção dos elementos da envolvente que possam ser afectados durante os trabalhos e a resolução de pontos singulares.
Unitário |  | Ud |  | Descrição |  | Rend. |  | Preço unitário | Importância
mt08aaa010a |  | m³ |  | Água. |  | 0.005 |  | 68.61 | 0.34
mt28mim020a |  | kg |  | Argamassa de cal, tipo GP CSIII W1, segundo EN 998-1, para utilização em interiores ou em exteriores, cor cinzento, composta por cal aérea, aglomerantes hidráulicos, inertes seleccionados e aditivos orgânicos e inorgânicos, para aplicar através de projecção mecânica, fornecida em sacos. |  | 18.75 |  | 32.28 | 605.25
mt28mon030 |  | m |  | Perfil para juntas de PVC. |  | 0.75 |  | 33.76 | 25.32
mq06pym010 |  | h |  | Misturadora-bombeadora para argamassas e gessos projectados, de 3 m³/h. |  | 0.23 |  | 304.57 | 70.05
mo039 |  | h |  | Oficial de 1ª rebocador. |  | 0.443 |  | 140.25 | 62.13
mo111 |  | h |  | Operário especializado rebocador. |  | 0.209 |  | 104.31 | 21.8
|  | % |  | Custos directos complementares |  | 2 |  | 784.89 | 15.7
Custo de manutenção decenal: 39,23MT nos primeiros 10 anos. | [7 empty] | Total: | 800.59
Referência e título da norma |  |  |  |  | Aplicabilidade(a) |  | Obrigatoriedade(b) |  |  | Sistema(c)
EN 998-1:2016 |  |  |  |  | 1182020 |  | 1182020 |  |  | 4
Especificação de argamassas para alvenaria — Parte 1: Argamassas para rebocos interiores e exteriores
(a) Data de entrada em aplicação da norma harmonizada
(b) Data final do período de coexistência
(c) Sistema de avaliação e verificação da regularidade do desempenho