## Folha 1
REA100 | Ud |  | Guarnição de focinho de madeira.
Remate de degrau, através de guarnição de focinho de esquina, com lado maior de 1000 mm de comprimento e lado menor de 350 mm de comprimento, formada por perfil de alumínio com revestimento de madeira de carvalho, acabamento envernizado, de 65 mm de largura e 33 mm de altura, fixado com adesivo.
Unitário |  | Ud |  | Descrição | Rend. | Preço unitário | Importância
mt18rpe105a |  | Ud |  | Guarnição de focinho de esquina, com lado maior de 1000 mm de comprimento e lado menor de 350 mm de comprimento, formada por perfil de alumínio com revestimento de madeira de carvalho, acabamento envernizado, de 65 mm de largura e 33 mm de altura. | 1 | 2851.72 | 2851.72
mo023 |  | h |  | Oficial de 1ª ladrilhador. | 0.056 | 140.25 | 7.85
|  | % |  | Custos directos complementares | 2 | 2859.57 | 57.19
Custo de manutenção decenal: 495,85MT nos primeiros 10 anos. | [5 empty] | Total: | 2916.76