## Folha 1
REA010 | m |  | Remate de degrau com revestimento laminado ou de madeira, através de perfil pré-moldado.
Remate recto de degrau com revestimento laminado ou de madeira, através de perfil de alumínio anodizado, de 8 mm de altura, cor prata, fixado mecanicamente.
Unitário |  | Ud |  | Descrição | Rend. | Preço unitário | Importância
mt18rpe010a |  | m |  | Perfil de alumínio anodizado, de 8 mm de altura, cor prata, com entalhes anti-deslizantes, para remate de degrau com revestimento laminado ou de madeira; inclusive acessórios de fixação. | 1.05 | 988.67 | 1038.1
mo023 |  | h |  | Oficial de 1ª ladrilhador. | 0.056 | 134.36 | 7.52
|  | % |  | Custos directos complementares | 2 | 1045.62 | 20.91
Custo de manutenção decenal: 181,31MT nos primeiros 10 anos. | [5 empty] | Total: | 1066.53