## Folha 1
REA030 | m |  | Remate de degrau com revestimento cerâmico ou de pedra natural, através de perfil pré-moldado.
Remate de degrau com revestimento cerâmico ou de pedra natural, através de perfil de alumínio natural, de 9 mm de altura, com entalhes anti-deslizantes de 20 mm de largura, fixado com adesivo.
Unitário |  | Ud |  | Descrição | Rend. | Preço unitário | Importância
mt18rpe050a |  | m |  | Perfil de alumínio natural, de 9 mm de altura, com entalhes anti-deslizantes de 20 mm de largura, para remate de degrau com revestimento cerâmico ou de pedra natural. | 1.05 | 482.28 | 506.39
mo023 |  | h |  | Oficial de 1ª ladrilhador. | 0.056 | 134.36 | 7.52
|  | % |  | Custos directos complementares | 2 | 513.91 | 10.28
Custo de manutenção decenal: 89,11MT nos primeiros 10 anos. | [5 empty] | Total: | 524.19