## Folha 1
REA032 | m |  | Remate de degrau com revestimento cerâmico ou de pedra natural, através de perfil pré-moldado com revestimento de madeira.
Remate de degrau com revestimento cerâmico ou de pedra natural, através de perfil de alumínio, de 11 mm de altura, com revestimento de madeira de carvalho, de 50 mm de largura, fixado com adesivo.
Unitário |  | Ud |  | Descrição | Rend. | Preço unitário | Importância
mt18rpe070a |  | m |  | Perfil de alumínio, de 11 mm de altura, com revestimento de madeira de carvalho, de 50 mm de largura, para remate de degrau com revestimento cerâmico ou de pedra natural. | 1.05 | 3375.96 | 3544.76
mo023 |  | h |  | Oficial de 1ª ladrilhador. | 0.056 | 134.36 | 7.52
|  | % |  | Custos directos complementares | 2 | 3552.28 | 71.05
Custo de manutenção decenal: 615,97MT nos primeiros 10 anos. | [5 empty] | Total: | 3623.33