## Folha 1
RMB015 | m² |  | Verniz sintético para madeira.
Aplicação manual de duas demãos de verniz sintético, a poro fechado, acabamento brilhante, inodoro, incolor, aplicada com trincha, rolo ou pistola, sem diluir, (rendimento: 0,066 l/m² cada demão); aplicação prévia de uma demão de primário aquoso protector, insecticida, fungicida e termicida para interior e exterior, (rendimento: 0,22 l/m²), sobre superfície de guardas e corrimões de madeira, em interiores. O preço inclui a protecção dos elementos da envolvente que possam ser afectados durante os trabalhos, mas não inclui a preparação do suporte.
Unitário |  | Ud | Descrição | Rend. | Preço unitário | Importância
mt27prj020a |  | l | Primário aquoso protector, insecticida, fungicida e termicida para interior e exterior, transparente e incolor, destinado ao tratamento preventivo da madeira, aplicado por pulverização, pincelado ou imersão. | 0.22 | 1775.75 | 390.67
mt27bsj040b |  | l | Verniz sintético para interior, a poro fechado, incolor, acabamento brilhante, à base de resinas alcídicas modificadas com poliuretano alifático, para aplicar com trincha, rolo ou pistola. | 0.132 | 1499.23 | 197.9
mo038 |  | h | Oficial de 1ª pintor. | 0.29 | 129.17 | 37.46
mo076 |  | h | Ajudante de pintor. | 0.056 | 96.57 | 5.41
|  | % | Custos directos complementares | 2 | 631.44 | 12.63
Custo de manutenção decenal: 1.668,14MT nos primeiros 10 anos. |  |  |  |  | Total: | 644.07