## Folha 1
RNE010 | m² |  | Esmalte sobre estrutura de aço.
Aplicação manual de duas demãos de esmalte sintético de secagem rápida, à base de resinas alquídicas, cor branca, acabamento brilhante, (rendimento: 0,077 l/m² cada demão); aplicação prévia de uma demão de primário sintético antioxidante de secagem rápida, à base de resinas alquídicas, cor cinzento, acabamento mate (rendimento: 0,125 l/m²), sobre viga formada por peças simples de perfis laminados de aço.
Unitário |  | Ud |  | Descrição | Rend. | Preço unitário | Importância
mt27pfi200a |  | l |  | Primário sintético antioxidante de secagem rápida, cor cinzento, acabamento mate, à base de resinas alquídicas, pigmentos orgânicos, pigmentos inorgânicos, pigmentos antioxidantes e dissolvente formado à base de uma mistura de hidrocarbonetos, para aplicar com trincha, rolo ou pistola sobre superfícies metálicas. | 0.125 | 300.05 | 37.51
mt27ess200c |  | l |  | Esmalte sintético de secagem rápida, para exterior, cor branca, acabamento brilhante, à base de resinas alquídicas, pigmentos orgânicos, pigmentos inorgânicos, pigmentos antioxidantes e dissolvente formado à base de uma mistura de hidrocarbonetos, para aplicar com trincha, rolo ou pistola sobre superfícies metálicas. | 0.154 | 1280.87 | 197.25
mq07ple010bg |  | Ud |  | Aluguer diário de cesta elevatória de braço articulado, motor diesel, de 16 m de altura máxima de trabalho, incluindo manutenção e seguro de responsabilidade civil. | 0.01 | 4614.45 | 46.14
mo038 |  | h |  | Oficial de 1ª pintor. | 0.855 | 134.36 | 114.88
mo076 |  | h |  | Ajudante de pintor. | 0.153 | 100.44 | 15.37
|  | % |  | Custos directos complementares | 2 | 411.15 | 8.22
Custo de manutenção decenal: 1.237,14MT nos primeiros 10 anos. | [5 empty] | Total: | 419.37