## Folha 1
ROH010 | m² |  | Pintura apta para estar em contacto com agua potável.
Aplicação manual de duas demãos de revestimento sintético elástico impermeabilizante bicomponente à base de resinas de poliuretano alifático, sem dissolventes, com certificado de potabilidade, cor cinzento, (rendimento: 0,25 kg/m² cada demão), sobre superfícies de aço em contacto com agua potável.
Unitário |  | Ud |  | Descrição | Rend. | Preço unitário | Importância
mt15bas280b |  | kg |  | Revestimento sintético elástico impermeabilizante bicomponente à base de resinas de poliuretano alifático, sem dissolventes, com certificado de potabilidade, cor cinzento, permeável ao vapor de água, com alta resistência aos agentes químicos e resistência à intempérie. | 0.5 | 1894.64 | 947.32
mo038 |  | h |  | Oficial de 1ª pintor. | 0.167 | 140.25 | 23.42
mo076 |  | h |  | Ajudante de pintor. | 0.167 | 104.83 | 17.51
|  | % |  | Custos directos complementares | 2 | 988.25 | 19.77
Custo de manutenção decenal: 571,35MT nos primeiros 10 anos. | [5 empty] | Total: | 1008.02