## Folha 1
RPR011 | m² | Reboco liso sobre paramento interior.
Reboco liso com acabamento lavado realizado com argamassa de cal sobre um paramento interior.
Unitário |  |  | Ud | Descrição | Rend. | Preço unitário | Importância
mt09mor050d |  |  | m³ | Argamassa de cal aérea ou apagada (1:4), confeccionada em obra. | 0.01 | 5639.53 | 56.4
mt09mor050c |  |  | m³ | Argamassa de cal aérea ou apagada (1:3), confeccionada em obra. | 0.007 | 5776.74 | 40.44
mo039 |  |  | h | Oficial de 1ª rebocador. | 0.334 | 134.36 | 44.88
mo079 |  |  | h | Ajudante de rebocador. | 0.334 | 100.44 | 33.55
mo111 |  |  | h | Operário especializado rebocador. | 0.334 | 99.93 | 33.38
|  |  | % | Custos directos complementares | 2 | 208.65 | 4.17
Custo de manutenção decenal: 100,03MT nos primeiros 10 anos. | [5 empty] | Total: | 212.82