## Folha 1
RPR021 | m² | Reboco de imitação de alvenarias sobre paramento interior.
Reboco, acabamento superficial com espátula, realizado com argamassa de cal sobre um paramento interior.
Unitário |  |  | Ud | Descrição | Rend. | Preço unitário | Importância
mt28pmc010a |  |  | m³ | Pasta de argamassa de cal para rebocos, inclusive inerte. | 0.025 | 11612.3 | 290.31
mt09pmr010 |  |  | kg | Pigmento para argamassas e rebocos. | 0.015 | 411.64 | 6.17
mo039 |  |  | h | Oficial de 1ª rebocador. | 0.78 | 134.36 | 104.8
mo079 |  |  | h | Ajudante de rebocador. | 0.78 | 100.44 | 78.34
mo111 |  |  | h | Operário especializado rebocador. | 0.39 | 99.93 | 38.97
|  |  | % | Custos directos complementares | 2 | 518.59 | 10.37
Custo de manutenção decenal: 280,35MT nos primeiros 10 anos. | [5 empty] | Total: | 528.96