## Folha 1
RPS010 | m² |  | Estuque sobre paramento exterior.
Estuque de pasta de cal e areia de mármore branco, prévia colocação de malha anti-álcalis nas mudanças de material e nas testas de laje.
Unitário |  | Ud |  | Descrição | Rend. | Preço unitário | Importância
mt09mor050c |  | m³ |  | Argamassa de cal aérea ou apagada (1:3), confeccionada em obra. | 0.01 | 5776.74 | 57.77
mt09mor050d |  | m³ |  | Argamassa de cal aérea ou apagada (1:4), confeccionada em obra. | 0.015 | 5639.53 | 84.59
mt09var030a |  | m² |  | Malha de fibra de vidro tecida, com impregnação de PVC, de 10x10 mm de vão de malha, anti-álcalis, de 115 a 125 g/m² e 500 µm de espessura, para armar rebocos tradicionais, emboços e argamassas. | 0.21 | 70.89 | 14.89
mo034 |  | h |  | Oficial de 1ª estucador. | 0.771 | 134.36 | 103.59
mo072 |  | h |  | Ajudante de estucador. | 0.771 | 100.44 | 77.44
|  | % |  | Custos directos complementares | 2 | 338.28 | 6.77
Custo de manutenção decenal: 162,17MT nos primeiros 10 anos. | [5 empty] | Total: | 345.05