## Folha 1
RPS020 | m² | Estuque sobre paramento interior.
Estuque de pasta de cal e areia de mármore branco.
Unitário |  |  | Ud | Descrição | Rend. | Preço unitário | Importância
mt09mor050c |  |  | m³ | Argamassa de cal aérea ou apagada (1:3), confeccionada em obra. | 0.01 | 5776.74 | 57.77
mt09mor050d |  |  | m³ | Argamassa de cal aérea ou apagada (1:4), confeccionada em obra. | 0.015 | 5639.53 | 84.59
mo034 |  |  | h | Oficial de 1ª estucador. | 0.691 | 134.36 | 92.84
mo072 |  |  | h | Ajudante de estucador. | 0.691 | 100.44 | 69.4
|  |  | % | Custos directos complementares | 2 | 304.6 | 6.09
Custo de manutenção decenal: 146,02MT nos primeiros 10 anos. | [5 empty] | Total: | 310.69